## List1 (hidden)
Srovnávací | směr : |  | Praha Vyšehrad | Praha Vršovice |  | Evidenční číslo | Hrabovka | Praha Vítkov
km |  |  | 0 | 185.837 |  | ŽST | 185.837 | 0.325
Traťové |  |  | Automatické | Automatické |  | Praha hl.n. | Automatické | Čtyřznaký
zabezpečovací | typ : |  | hradlo | hradlo |  | 570762 | hradlo | autoblok
zařízení |  |  | ( bez návěstidla ) | ( bez návěstidla ) |  | abnormální | ( bez návěstidla ) | obousměrný
Kód |  |  | 14 | 14 |  | hektometr | 14 | 9
Zjišťování | zast. |  | 90 | 90 |  | 186,2 - 186,3 | 90 | 90
konce vlaku | proj. |  | 30 | 30 |  | = 73 m | 30 | 30
ŽST Praha hl.n.je vybavena RZZ a ELMZZ. RZZ AŽD 71 s číslicovou volbou je vybudováno na tunelském
(jižním) zhlaví a dále jsou do tohoto ZZ zapojeny v.č.40S,43S,47S,52S a 56S a dále v.č.46,51 až 58.
V obvodu St.2 a St.3 je elektromechanické ZZ vz.5007 s elm.přestavníky, kromě v.č.106 a světelnými,
na sobě závislými návěstidly. Jako celek je ZZ považováno za zařízení II.kategorie.
Staniční |  |  | Jízdní cesty jsou stavěny dvěma výpravčími (panelista A a panelista B). Hranice mezi obvody těchto dvou
zabezpečovací |  |  | výpravčích je vyznačena na ovládacím panelu (přibližně ji určuje osa odjezdového podchodu). Každý
zařízení |  |  | výpravčí panelista má k dispozici dvě skříňky číslicové volby (jednu pro svůj obvod, druhou pro obvod
druhého výpravčího panelisty). Skříňkou číslicové volby obvodu výpravčího panelisty B je ovládáno též
stavění VC na ELMZZ (St.2 a St.3). Staniční RZZ není vybaveno přenosem návěstí na návěstní opakovač
vlakového zabezpečovače HV. Přenosem jsou vybaveny pouze koleje 101,102,103,105,201 a 202.
Všechna návěstidla jsou světelná - typ - AŽD 70. Ve stanici je jedno Pst. - na stanovišti 2.pos.zálohy.
ŽST tvoří jeden organizační celek, který se skládá z : obvodu Praha hl.n. a Odstavného nádraží jih.
Dopravní stanoviště |  |  | DK | DK |  | DK | DK | III.nástupiště jih
Km poloha |  |  | 185.823 | 185.823 |  | 185.823 | 185.803 | 185.75
Počet výpravčích |  |  | 2 | 1 |  | 1 | 1*) | 1
|  | 1 | hlavní | panelista "A" |  | panelista "B" | I.nástupiště | venkovní
|  | 1 | dispoziční |  |  |  | venkovní
Obsluhuje: | [6 empty] | 1*) neobsazuje se
Výhybky a výkolejky |  |  |  | 1-46, Vk46 |  | 40S,43S,47S,51,52,52S,
(vypravuje vlaky) | [5 empty] | 53,54,55,56,56S,57,58, |  | (z kolejí 15a až 20)
Vk51,Vk52
Návěstidla |  |  |  | 2L,1L,3L,5L,1VL,2VL, |  | Lc14,Lc16,Lc20,Lc8,
|  |  |  | Lc101,Lc102,Lc103, |  | Lc12,Sc12b,Lc8b,Lc11,
|  |  |  | Lc105,Lc201,Lc202, |  | Sc11,Lc13a,Lc15a,L22,
|  |  |  | Sc14,Sc16,Sc20,Sc15a, |  | L24,L26,L28,L30,L32,L34,
|  |  |  | Sc13a,S11,S9,S7,S3a, |  | Se51-Se55,
|  |  |  | S1a,S1,S2,S8,S12,S14, |  | Se70
S16,S20,S22,S24,S26,
S28,S30,S32,S34,
Se1-Se29,
OSe7-OSe12
Dopravní stanoviště |  |  | VI.nástupiště jih | VI.nástup. sever |  | St. 2 | St. 3 | St. III
Km poloha |  |  | km | km |  | 186.21 | 186.431 | 186.21
Počet výpravčích |  |  | 1 | 1
Počet signalistů | [5 empty] | 2 | 1
Počet dozorců výhybek | [7 empty] | 1
|  |  | venkovní | venkovní | 1 | signalista "A"
Obsluhuje: |  |  |  |  | 1 | signalista "B"
Výhybky a výkolejky | [5 empty] | 45S,49S,50S,51S,54S, | 69,80,81,84,85,89,90, | 40S/43Sb,43Sa,47S/56S,
(vypravuje vlaky) |  |  | (z kolejí 22 - 34) | (ze všech kolejí) |  | 60,61/62,63,64,70/71, | 91,92,93,95,97,98,99 | 52S při posunu z PSt.1,
[6 empty] | 74,75,77,79,87,88 |  | km =
Návěstidla | [5 empty] | RS,L11,L9,L7,L1,L2, | S,Sc301,L16,L20, | vedoucí posunu v.č.
[6 empty] | L4a,L12b,L14, | Se71,Se114,Se114A, | 94,106,
[6 empty] | Se111,Se112,Se113 | Se115,OSe115 | výkolejky Vk1 a Vk2
Praha hl.n.

## Titul
Srovnávací | směr : |  | Kostěnice |  | Evidenční číslo ŽST |  | Rosice n.L. | Přelouč
km |  |  | 305.69 |  | Pardubice |  | 0.622 | 305.69
Traťové |  |  | Trojznaký |  | 536136 |  | Automatické | Trojznaký
zabezpečovací | typ : |  | autoblok |  | Srovnávací km |  | hradlo | AB obousměrný
zařízení |  |  | obousměrný |  | 305,690 trati : |  | (bez návěstidla) | AB - 88A
Kód |  |  | 10 |  | Č. Třebová - Praha - Libeň |  | 14 | 10
Zjišťování | zast. |  | 90 |  | 0,622 trati : |  | 90 | 90
konce vlaku | proj. |  | 30 |  | Pardubice - Jaroměř |  | 30 | 30
V ŽST Pardubice je vybavena SZZ III.kategorie RZZ se světelnými na sobě závislými návěstidly.
Staniční ZZ |  |  | Druhy ZZ: Stavědlo spádoviště StSp1 = RZZ, stavědlo spádoviště StSp2 = elektromechanické ZZ s
ústředně stavěnými výhybkami a s úvazkem na RZZ.
ŽST Pardubice tvoří po stránce organizace provozu tyto obvody - nádraží:
|  | 1. | Osobní nádraží - od koleje č.3 - 18, včetně kolejí 414, 418 a 420.
Rozčlenění ŽST |  | 2. | Nákladové nádraží - koleje č.57 - 63, 302 - 336.
|  | 3. | Seřaďovací nádraží - koleje č.5 - 15, 17 - 45.
|  | 4. | Odstavné nádraží - koleje č.400 - 412.
Klíče od VkK1/K1,S1 jsou drženy v EZ. Klíč od VkK1 je držen v EZ-K, klíč k VkEU1/EU1/VkS1/VkS2/S1 je držen v EZ-EU.
Klíče od VkT1/90, VkL1 a SZD1 jsou drženy v EZ umístěných vedle v.č.L1. Klíč od VkT1/90 je držen v EZ-VkT1/90, klíč od
VkL1 je držen v EZ-VkL1, klíč od SZD1 je držen v EZ-SZD1. Obsluha těchto EZ je prováděna výpravčím panelistou 1 a 2.
Úschova HK |  |  | Dopravní náměstek má v úschově klíč od v.č.253.
Zátěžový výpravčí má v úschově klíče: od v.č.307,307A a výkolejky VkU1/251.
Signalista StSp1 má v úschově klíče: od výkolejky VkNV1 a v.č.206 a 217.
Signalista StSp2 má v úschově klíče: od v.č.P2/P4 a výkolejky VkP2/P3 na vlečce Paramo.
ŽST Pardubice - | strana 1 z 5 + schema 8 x A4 na šířku (rozložení 4 x 2, zmenšení 48%).
SZZ |  |  | RZZ | RZZ |  | RZZ | RZZ | ELM
Dopravní stanoviště |  |  | ÚS | ÚS |  | ÚS | StSp1 | StSp2
Km poloha |  |  | 305.69 | 305.69 |  | 305.69 | 305.083 | 306.059
Hlavní výpravčí |  |  | 1 | - |  | - | - | -
Zátěžový výpravčí |  |  | - | - |  | - | - | 1
Výpravčí panel |  |  | - | panelista 1 |  | panelista 2 | - | -
Signalista |  |  | - | - |  | - | 1 | 1
Obsluhuje: |  |  | - | ústředně |  | ústředně | ústředně | ústředně
Výhybky a výkolejky |  |  | - | 1-4,6-12,14,16,17A,17B, |  | 50,52,62,64,69a, | 5,15,25a, | 49,51,53-61,63,
|  |  |  | 18,19A,19B,20-24,25b, |  | 72-85,88,89, | 27-32, | 65-68,69b,
|  |  |  | 26,33,41-43,44A,44B, |  | 91-93,95,97, | 34-36, | 70,71,86,
|  |  |  | 45-48,402,403,413,414 |  | 101 | 210.216 | 96,98-100
Návěstidla |  |  | - | L,1L, |  | 1S,2S,RS, | S17,S19,S23,S25, | Se21-Se25,
|  |  |  | S1-S35, |  | L1-L31, | S33,S35 při posunu, | Sp2,IOSp2,
|  |  |  | Lc1-Lc13,Sc1-Sc13, |  | Se26, | Se10,Se13-Se16, | IIOSp2,IIIOSp2
|  |  |  | Se2,Se4-Se9,Se11, |  | Se28-Se34, | Se201,Se202,
|  |  |  | Se12,Se401-Se408 |  | Se36-Se41 | Sp1,IOSp1,IIOSp1
SZZ |  |  | Stanoviště VVS 1 | Stanoviště VVS 2
Dopravní stanoviště |  |  | DK | III.nástupiště |  |  | Posun | Posun
Km poloha |  |  | 305.69 | 305.892
Výpravčí vnější služby |  |  | 1 | 1 |  |  | posunová četa | výhybkář depa
Obsluhuje: |  |  | vlaky směr Kostěnice | vlaky směr Přelouč, Rosice |  |  | ručně | ručně
Výhybky a výkolejky |  |  | - | - |  |  | 90,227-233, | 201-206,217,218,
[7 empty] | 240,243-253,301A, | VkDKV,Vk1-Vk3
301B,301C,302-307,
307A,308-314,416-421,
EU1-EU3,K1,L1,SZD1,
S1,S2,T1,T2,
VkK1,VkEU1,VkNV1,
VkS1,VkS2,
VkU1,VkL1,VkT1
Návěstidla |  |  | - | - |  |  | - | Se 200
|  |  | Pardubice | z/na kolej |  | ZVC přes v.č. | VVC(PVC) přes v.č. | VVC(PVC) přes v.č.
|  |  |  | 2TK/2a,6a,8aSK |  | 7,9,11,14 ... | (7,9,10,8,11,14 ...) | -
-
|  |  | Kostěnice | 1,2TK/5SK |  | ... 12,16,21 | ... 12,17B,17A,21 | -
|  |  | (RZZ) |  |  |  |  | -
|  |  |  | 1,2TK/17SK |  | ... 20,23,24,26,33 | ... 20,25,28,33 | -
-
|  |  |  | 1TK/1,3SK |  | 97,88,84 ... | 97,93,92,88,84 ... | -
Jízdní cesty | [7 empty] | -
Základní = ZVC |  |  | Přelouč | 1TK/11SK |  | 97,88,84,77,50 | 97,93,92,88,84,77,50 | 97,88,81,80,75,64,50
Variantní = VVC |  |  | (RZZ) |  |  |  |  | 97,93,92,88,81,80,75,64,50
Pomocná = PVC |  |  |  | 1TK/13,15SK |  | 97,88,81,80,75 ... | 97,93,92,88,81,80,75 ... | -
není zahrnuta v SZZ | [7 empty] | -
Traťová kolej = TK |  |  |  | 1TK/17SK |  | 97,88,81,80,78,52 | 97,93,92,88,81,80,78,52 | 97,93,92,88,81,80,
Staniční kolej = SK |  |  | Přelouč |  |  |  | 97,88,81,80,78,69,68,61,52 | 78,69,68,61,52
Platí ve směru (šipky) |  |  | (ELM,RZZ) | 1TK/21,23,27,31SK |  | 97,88,81,80,78,69 ... | 97,93,92,88, | -
[7 empty] | 81,80,78,69 ... | -
|  |  |  | TK/6SK |  | 101,85,76,73 | 101,92,91,76,73 | -
-
|  |  | Rosice nad Labem | TK/8SK |  | 101,85,83,74,62 | 101,92,91,76,73,62 | 101,85,76,73,62
(RZZ)
|  |  |  | TK/11SK |  | 101,92,88,84,77,50 | 101,92,88,81, | -
[7 empty] | 80,75,64,50 | -
|  |  | Rosice nad Labem | TK/17SK |  | 101,92,88,81,80,78,52 | 101,92,88,81,80, | -
|  |  | (ELM,RZZ) |  |  |  | 78,69,68,61,52 | -
Pardubice
Pardubice

## koleje, nást.
Dopravní koleje - Pardubice
č. | začátek | konec | délka | Poznámka *) |  | č. | začátek | konec | délka | Poznámka *)
1 | 305.596 | 306.043 | 447 | Vj. + Odj. + Průj. K,P a R, NTV |  | 11a | 305.115 | 305.54 | 425 | jako k.č.1
1a | 305.021 | 305.46 | 439 | jako k.č.1 |  | 11a+11 | 305.115 | 305.884 | 769 | jako k.č.1
1a+1 | 305.021 | 306.043 | 1022 | jako k.č.1 |  | 12 | 305.733 | 306.027 | 294 | jako k.č.10
2 | 305.553 | 306.039 | 486 | jako k.č.1 |  | 13 | 305.69 | 305.891 | 201 | jako k.č.1
2a | 304.987 | 305.425 | 438 | jako k.č.1 |  | 13a | 305.132 | 305.6 | 468 | jako k.č.1
2a+2 | 304.987 | 306.039 | 1052 | jako k.č.1 |  | 13a+13 | 305.132 | 305.891 | 759 | jako k.č.1
3 | 305.58 | 306.002 | 422 | jako k.č.1 |  | 14 | 305.878 | 305.998 | 120 | Vj. + Odj. R, NTV
4 | 305.545 | 306.065 | 520 | jako k.č.1 |  | 15 | 305.145 | 305.983 | 838 | jako k.č.1
5 | 305.021 | 305.635 | 614 | jako k.č.1 |  | 16 | 305.88 | 306.007 | 127 | Odj. R, NTV
6 | 305.551 | 305.998 | 447 | jako k.č.1 |  | 17 | 305.194 | 305.931 | 737 | Směrová + Odj. K,P a R, NTV
6a | 305.069 | 305.425 | 356 | jako k.č.1 |  | 19 | 305.241 | 305.907 | 666 | Směrová + Odj. K, NTV
6a+6 | 305.069 | 305.998 | 929 | jako k.č.1 |  | 21 | 305.229 | 305.891 | 662 | Směrová + Odj. P a R, NTV z části
7 | 305.021 | 305.541 | 520 | jako k.č.1 |  | 23 | 305.255 | 305.94 | 685 | Směr. + Odj. K,P a R, NTV z části
8 | 305.63 | 305.987 | 357 | jako k.č.1 |  | 25 | 305.271 | 305.938 | 667 | jako k.č.19
8a | 305.071 | 305.445 | 374 | jako k.č.1 |  | 27 | 305.254 | 305.93 | 676 | jako k.č.21
8a+8 | 305.071 | 305.987 | 916 | jako k.č.1 |  | 31 | 305.28 | 305.945 | 665 | Směrová + Odj. P a R
10 | 305.724 | 305.997 | 273 | Vj. + Odj. + Průj. K a R, NTV |  | 33 | 305.27 | 305.923 | 653 | Směrová + Odj. K
11 | 305.726 | 305.884 | 158 | jako k.č.1 |  | 35 | 305.376 | 305.938 | 562 | jako k.č.33
* ) = Kostěnice = K |  |  |  | * ) = Rosice n.L. = R | * ) = Přelouč = P |  |  |  | * ) = napětí trolejového vedení = NTV
Nástupiště u koleje - Pardubice
č. | Začátek | Konec | Délka | Poznámka |  | č. | Začátek | Konec | Délka | Poznámka
12 | 305.638 | 305.868 | 230 | I. nástupiště, jednostranné |  | 8+10 | 305.638 | 305.89 | 252 | II. nástupiště, ostrovní
12+14 | 305.868 | 305.986 | 118 | IA. nástupiště, oboustranné |  | 2 + 4 | 305.658 | 306.008 | 350 | III. nástupiště, ostrovní
16 | 305.868 | 305.989 | 121 | IB. nástupiště, jednostranné |  | 1 + 3 | 305.645 | 305.995 | 350 | IV. nástupiště, ostrovní
Ostatní koleje - Pardubice
č. | začátek | konec | délka | Poznámka *) |  | č. | začátek | konec | délka | Poznámka *)
|  |  | Manipulační koleje |  |  | RV | 306.192 | 306.633 | 441 | "rosická výtažná"
18 | 305.944 | 306.108 | 164 | odstavná, kusá pro spěšninové vozy |  | 400 | 305.115 | 305.434 | 319 | odstavná, pro soupravy, NTV
29 | 305.28 | 305.925 | 645 | sběrná |  | 402 | 305.128 | 305.434 | 306 | odstavná, pro soupravy, NTV
37 | 305.406 | 305.897 | 491 | sběrná |  | 404 | 305.235 | nám.414 | 270 | správková, odstavná, kusá, NTV z části
39 | 305.396 | 305.897 | 501 | sběrná, kusá |  | 406 | 305.235 | nám.417 | 320 | správková, odstavná, kusá, NTV z části
41 | hrot 252 | 305.922 | 284 | sběrná, přístavbová pro správkové vz |  | 408 | 305.235 | 305.608 | 373 | správková, odstavná, kusá, NTV z části
41a | hrot 245 | nám.252 | 95 | spojovací, správková |  | 410 | 305.24 | nám.418 | 327 | správková, odstavná, kusá, NTV z části
43 | hrot 253 | 305.874 | 252 | objízdná, výtažná, spojovací na vlečky |  | 412 | 305.273 | 305.551 | 278 | správková, odstavná, kusá, NTV z části
45 | 305.635 | 305.874 | 239 | sběrná, kusá |  | 414 | 305.268 | 305.551 | 283 | odstavná, kusá, boční rampa
63 | 305.62 | 305.824 | 204 | odstavná, kusá |  | 418 | 305.564 | 305.613 | 49 | odstavná, kusá, pro poštovní vozy
302 | 305.895 | 305.911 | 16 | odstavná, kusá, čelní rampa |  | 420 | 305.488 | 305.657 | 169 | odstavná, kusá, pro poštovní vozy
304 | 305.893 | 305.911 | 18 | odstavná, kusá, čelní rampa |  |  |  |  | Koleje pro odstavování hnacích vozidel
306 | 305.79 | 305.889 | 99 | odstavná, kusá, boční rampa |  | 8b | 304.9 | 304.985 | 85 | odstavná, kusá, NTV
308 | 305.785 | 305.866 | 81 | odstavná, kusá, úpravy nákladů |  | 15a | 304.809 | 304.849 | 40 | odstavná, kusá a odvratná, NTV
310 | 305.712 | 305.842 | 130 | odstavná, kusá |  | 17a | 305.968 | 306.008 | 40 | odstavná, NTV - má charakter DK
312 | 305.71 | 305.842 | 132 | odstavná, kusá, pro deponování vozů |  | SE | 304.494 | 304.552 | 58 | "stará elektrárenská", NTV z části
314 | 305.708 | 305.882 | 174 | odstavná, kusá |  | 400a | 304.9 | 305.035 | 135 | odstavná, kusá, NTV
316 | 305.708 | 305.805 | 97 | odstavná, kusá |  | STO | 306.237 | 306.397 | 160 | kusá, pro odstavování spec.vozidel
318 | 305.708 | 305.782 | 74 | odstavná, kusá, pro deponování vozů |  |  |  |  | Odvratné kusé koleje
320 | 305.708 | 305.782 | 74 | odstavná, kusá |  | 7a | 304.89 | 304.894 | 4 | bez NTV
330 | 306.091 | 306.28 | 189 | kusá, pro odstavování spec.vozidel |  | 9 | 304.145 | 304.554 | 409 | bez NTV
332A | 306.118 | 306.248 | 130 | odstavná, kusá, pro deponování vozů |  | 9a | 304.591 | 304.595 | 4 | bez NTV
332B | 306.118 | 306.4 | 282 | odstavná, kusá, pro deponování vozů |  |  |  |  | Spojovací koleje
334 | 306.094 | 306.292 | 198 | odstavná, kusá |  | 90S | 306.172 | 306.21 | 38 | NTV
KV | 304.385 | 304.783 | 398 | "kostěnická výtažná", NTV z části |  | 402a | 304.624 | 305.081 | 457 | NTV z části
PV | 306.285 | 306.93 | 645 | "přeloučská výtažná" |  | 90V | 306.066 | 306.377 | 311 | bez NTV

## Schema - Pardubice
|  |  | Kostěnice | [86 empty] | Rosice nad Labem | [11 empty] | Přelouč
| Návěstidla |  |  |  | Návěstidla |  |  | Hlavní návěstidla | [13 empty] | Návěstidla | [33 empty] | Sena | C | Tom | [7 empty] | km = 305,790 | [9 empty] | Návěstidla | [7 empty] | Hlavní návěstidla | [15 empty] | Návěstidla |  |  |  | Návěstidla
| AB |  |  |  | AB |  |  | Vjezdová |  |  |  | Odjezdová | [5 empty] | Cestová |  |  |  | Seřaďovací a spádovištní | [34 empty] | V/2001 | [18 empty] | Seřaďovací a spádovištní | [7 empty] | Cestová |  |  |  | Odjezdová | [5 empty] | Vjezdová | [5 empty] | AB |  |  |  | AB
| Směr Kostěnice |  |  |  | Směr Pardubice |  |  | Od Kostěnic |  | Z "jižní koleje" | [46 empty] | * = NTV | [8 empty] | km = 305,785 | [27 empty] | Od Rosic nad Labem |  | Od Přelouče |  |  |  | Směr Pardubice |  |  |  | Směr Přelouč
1-2980 | 297.92 | 1TK |  | 2-2969 | 296.9 | 2TK | [5 empty] | S 1 | 305.021 | S 11 | 305.115 | S 25 | 305.271 | Sc 1 | 305.596 | Sc 10 | 305.724 | Se 2 | 304.554 | Se 9 | 304.624 | Se 202 | 305.169 | Se 406 | 305.434 | [46 empty] | 1.338 | Se 41 | 306.245 | Se 34 | 306.008 | Se 28 | 305.907 | Se 21 | 305.54 | Lc 11 | 305.46 | Lc 1 | 306.007 | L 16 | 305.997 | L 10 | 306.043 | L 1 | [5 empty] | 1-3080 | 307.94 | 1TK |  | 1-3071 | 307.2 | 1TK
2-2980 | 297.92 | 2TK |  | 1-2969 | 296.9 | 1TK |  | Z koleje č. 1 | [56 empty] | km = 305,712 | [6 empty] | km = 305,895 |  |  |  | 306.406 | = | [18 empty] | Z koleje č. 1 |  |  | 2-3080 | 307.94 | 2TK |  | 2-3071 | 307.2 | 2TK
1-2992 | 299.205 | 1TK |  | 2-2979 | 297.92 | 2TK |  | AB | 1-3029 |  |  | S 2 | 304.987 | S 13 | 305.132 | S 33 | 305.27 | Sc 2 | 305.553 | Sc 11 | 305.726 | Se 4 | 304.491 | Se 10 | 304.849 | Se 401 | 305.035 | Se 407 | 305.608 | [10 empty] | vlečka Uhelné sklady | [37 empty] | 306.309 | Se 36 | 306.172 | Se 29 | 305.923 | Se 22 | 305.6 | Lc 13 | 305.425 | Lc 2 | 305.931 | L 17 | 305.884 | L 11 | 306.039 | L 2 | odj.náv.ŽST | Př RS | 1-3080 | AB |  | 1-3094 | 309.4 | 1TK |  | 1-3083 | 308.31 | 1TK
2-2992 | 299.205 | 2TK |  | 1-2979 | 297.92 | 1TK |  | = | 302,930 | [14 empty] | Se 11 | 304.904 | [39 empty] | km = 305,710 | [28 empty] | Rosice n.L. | = | 307.94 | = |  | 2-3094 | 309.4 | 2TK |  | 2-3083 | 308.31 | 2TK
1-3008 | 300.8 | 1TK |  | 2-2991 | 299.205 | 2TK |  | 1 L | 304.293 | NL | 304.293 | S 5 | 305.021 | S 15 | 305.145 | S 35 | 305.376 | Sc 3 | 305.58 | Sc 12 | 305.733 | Se 5 | 304.624 | Se 12 | 304.985 | Se 402 | 305.081 | Se 408 | 305.657 | [42 empty] | km = 305,893 |  |  |  | 306.165 | Sp 2 | 306.339 | Se 37 | 306.185 | Se 30 | 305.925 | Se 23 |  |  | 305.635 | Lc 5 | 305.891 | L 21 | 306.027 | L 12 | 306.002 | L 3 | 1.505 | RS | 306.75 | 1 S |  | 1-3106 | 310.6 | 1TK |  | 1-3093 | 309.4 | 1TK
2-3008 | 300.8 | 2TK |  | 1-2991 | 299.205 | 1TK |  |  |  | Je dočasně | [13 empty] | Se 13 | 305.28 | [18 empty] | bývalá vojenská vlečka | [20 empty] | km = 305,708 | [28 empty] | 306.573 | = |  |  |  | 2-3106 | 310.6 | 2TK |  | 2-3093 | 309.4 | 2TK
1-3020 | 301.88 | 1TK |  | 2-3007 | 300.8 | 2TK |  |  |  | prohlášeno |  | S 6 | 305.069 | S 17 | 305.194 |  |  | Sc 4 | 305.545 | Sc 13 | 305.69 | Se 6 | 304.552 | Se 14 | 305.229 | Se 403 | 305.115 | Sp 1 | 304.997 | [46 empty] | 306.285 | IOsp 2 | 306.335 | Se 38 | 306.192 | Se 31 | 305.938 | Se 24 |  |  | 305.425 | Lc 6 | 305.94 | L 23 | 305.891 | L 13 | 306.065 | L 4 | [5 empty] | 1-3116 | 311.65 | 1TK |  | 1-3105 | 310.6 | 1TK
2-3020 | 301.88 | 2TK |  | 1-3007 | 300.8 | 1TK |  | Z koleje č. 2 |  | za neplatné | [13 empty] | Se 15 | 305.254 | [39 empty] | km = 305,708 | [30 empty] | Z koleje č. 2 |  |  | 2-3116 | 311.65 | 2TK |  | 2-3105 | 310.6 | 2TK
1-3030 | 302.93 | 1TK |  | 2-3019 | 301.88 | 2TK |  | AB | 2-3029 | a neobsluhuje se. |  | S 7 | 305.021 | S 19 | 305.241 |  |  | Sc 6 | 305.551 | Sc 14 | 305.878 | Se 7 | 304.653 | Se 16 | 305.28 | Se 404 | 305.128 | IOsp 1 | 304.794 | [5 empty] | 244 | [38 empty] | 306 |  | 306.408 | IIOsp 2 | 1.27 | Se 39 | 306.218 | Se 32 | 305.938 | Se 25 |  |  | 305.541 | Lc 7 | 305.93 | L 27 | 305.998 | L 14 | 305.998 | L 6 |  |  | 2-3080 | AB |  | 1-3128 | 312.7 | 1TK |  | 1-3117 | 311.65 | 1TK
2-3030 | 302.93 | 2TK |  | 1-3019 | 301.88 | 1TK |  | = | 302.93 | [14 empty] | Se 200 | 305.053 | [39 empty] | km = 305,708 | [12 empty] | 306.338 | = | [16 empty] | 307.94 | = |  | 2-3128 | 312.7 | 2TK |  | 2-3117 | 311.65 | 2TK
1-3040 | 303.945 | 1TK |  | 2-3029 | 302.93 | 2TK |  | L | 304.293 |  |  | S 8 | 305.071 | S 23 | 305.255 |  |  | Sc 8 | 305.63 |  |  | Se 8 | 304.552 | Se 201 | 305.102 | Se 405 | 305.434 | IIOsp 1 | 304.624 | [6 empty] | 243 | [39 empty] | 306.631 | IIIOsp 2 | 1.27 | Se 40 | 306.21 | Se 33 | 305.968 | Se 26 |  |  | 305.445 | Lc 8 | 305.945 | L 31 | 305.983 | L 15 | 305.987 | L 8 |  |  | 306.75 | 2 S |  | 1-3142 | 314.23 | 1TK |  | 1-3127 | 312.7 | 1TK
2-3040 | 303.945 | 2TK |  | 1-3029 | 302.93 | 1TK | [58 empty] | km = 305,708 | [5 empty] | 311 | [6 empty] | 306.338 | = | [19 empty] | 2-3142 | 314.23 | 2TK |  | 2-3127 | 312.7 | 2TK
[32 empty] | Vk 1 | [39 empty] | 310 | [26 empty] | 1-3152 | 315.26 | 1TK |  | 1-3137 | 313.8 | 1TK
[47 empty] | 249 | [21 empty] | 313 |  |  |  | 308 | [25 empty] | 2-3152 | 315.26 | 2TK |  | 2-3137 | 313.8 | 2TK
[32 empty] | Vk 2 |  | 227 | [25 empty] | km = 305,620 | [7 empty] | 314 | [30 empty] | 1-3164 | 316.421 | 1TK |  | 1-3153 | 315.26 | 1TK
[99 empty] | 2-3164 | 316.421 | 2TK |  | 2-3153 | 315.26 | 2TK
[32 empty] | Vk 3 |  |  | 229 | [24 empty] | km = 305,623 | [6 empty] | Kontejnerové překladiště - vlečka ČSKD INTRANS (koleje 57- 61) |  |  | 312 |  |  | 309
|  | Výhybky | [5 empty] | Výhybky | [5 empty] | Výhybky | [45 empty] | km = 305,623 | [36 empty] | Výhybky | [5 empty] | Výhybky
č. | staničení | N | námezník | přest. |  | č. | staničení | N | námezník | přest. |  | č. | staničení | N | námezník | přest. | [59 empty] | 304 | [18 empty] | č. | staničení | N | námezník | přest. |  | č. | staničení | N | námezník | přest.
[35 empty] | 228 |  | 231 | [19 empty] | km = 305,560
K1 | 304.318 | 37 | 304.355 | ruč. |  | 25 | 305.071 | -51 | 305.02 | elm. |  | 217 |  | DKV ČT - PJ Pardubice |  | ruč. | [78 empty] | 50 | 305.925 | 65 | 305.99 | elm. |  | 80 | 306.115 | -51 | 306.064 | elm.
EU1 | 304.407 | -37 | 304.37 | ruč. |  | 25 | 305.071 | 51 | 305.122 | elm. |  | 218 |  | DKV ČT - PJ Pardubice |  | ruč. | [28 empty] | 247 | [49 empty] | 51 | 305.936 | 37 | 305.973 | páka |  | 81 | 306.115 | 42 | 306.157 | elm.
EU2 | 0.059 | 37 | 0.096 | ruč. |  | 26 | 305.084 | 51 | 305.135 | elm. |  | 227 |  | DKV ČT - PJ Pardubice |  | ruč. | [32 empty] | VkU1 | [11 empty] | km = 305,635 | [12 empty] | 307A | [9 empty] | T2 | [10 empty] | 52 | 305.931 | 37 | 305.968 | elm. |  | 82 | 306.113 | -37 | 306.076 | elm.
EU3 | 0.139 | 40 | 0.179 | ruč. |  | 27 | 305.109 | 51 | 305.16 | elm. |  | 228 |  | DKV ČT - PJ Pardubice |  | ruč. | [22 empty] | 233 | [6 empty] | 248 | [28 empty] | 307 | [19 empty] | 53 | 305.937 | -40 | 305.897 | páka |  | 83 | 306.11 | -51 | 306.059 | elm.
S1 |  | vlečkaře |  | ruč. |  | 28 | 305.097 | 51 | 305.148 | elm. |  | 229 |  | DKV ČT - PJ Pardubice |  | ruč. | [20 empty] | 230 | 232 | [37 empty] | 305 | 303 | [17 empty] | 54 | 305.948 | 37 | 305.985 | páka |  | 84 | 306.123 | -65 | 306.058 | elm.
S2 |  | vlečkaře |  | ruč. |  | 29 | 305.13 | 51 | 305.181 | elm. |  | 230 |  | DKV ČT - PJ Pardubice |  | ruč. | [18 empty] | 218 |  |  | VkDKV |  |  | 240 |  |  | 246 |  |  |  | 250 |  | 251 |  | 253 | [21 empty] | 49 | [5 empty] | 302 |  | T1 | [10 empty] | km = 306,292 |  | 55 | 305.957 | -37 | 305.92 | páka |  | 85 | 306.13 | -55 | 306.075 | elm.
1 | 304.554 | 37 | 304.591 | elm. |  | 30 | 305.162 | -51 | 305.111 | elm. |  | 231 |  | DKV ČT - PJ Pardubice |  | ruč. | [78 empty] | 56 | 305.962 | -40 | 305.922 | páka |  | 85 | 306.13 | 55 | 306.185 | elm.
2 | 304.624 | -37 | 304.587 | elm. |  | 30 | 305.162 | 51 | 305.213 | elm. |  | 232 |  | DKV ČT - PJ Pardubice |  | ruč. | [26 empty] | 245 | [6 empty] | 252 | [44 empty] | 57 | 305.967 | -37 | 305.93 | páka |  | 86 | 306.131 | -42 | 306.089 | páka
3 | 304.554 | 51 | 304.605 | elm. |  | 31 | 305.184 | 51 | 305.235 | elm. |  | 233 |  | DKV ČT - PJ Pardubice |  | ruč. | [59 empty] | 54 | [18 empty] | 58 | 305.985 | -40 | 305.945 | páka |  | 88 | 306.178 | -40 | 306.138 | elm.
4 | 304.625 | 51 | 304.676 | elm. |  | 32 | 305.157 | 51 | 305.208 | elm. |  | 240 |  | DKV ČT - PJ Pardubice |  | ruč. | [25 empty] | km = 305,396 | [52 empty] | 59 | 305.997 | -37 | 305.96 | páka |  | 88 | 306.178 | 40 | 306.218 | elm.
5 | 304.783 | 55 | 304.838 | elm. |  | 33 | 305.184 | -55 | 305.129 | elm. |  | 240 |  | DKV ČT - PJ Pardubice |  | ruč. | [84 empty] | 89 | 306.183 | -51 | 306.132 | elm.
[6 empty] | 34 | 305.181 | 51 | 305.232 | elm. |  | 243 |  | DKV ČT - PJ Pardubice |  | ruč. | [25 empty] | km = 305,406 | [39 empty] | 301A | [12 empty] | 60 | 305.992 | -42 | 305.95 | páka
6 | 304.704 | -51 | 304.653 | elm. | [7 empty] | 244 |  | DKV ČT - PJ Pardubice |  | ruč. | [78 empty] | 61 | 305.994 | -42 | 305.952 | páka |  | 90 | 1.132 | 37 | 1.169 | ruč.
7 | 304.628 | -51 | 304.577 | elm. |  | 35 | 305.191 | 51 | 305.242 | elm. |  | 245 |  | DKV ČT - PJ Pardubice |  | ruč. | [20 empty] | Točna |  |  | S 35 | [54 empty] | 62 | 305.996 | 37 | 306.033 | elm. |  | = | 306.2 | 37 | 306.237 | ruč.
[6 empty] | 36 | 305.224 | 51 | 305.275 | elm. |  | 246 |  | DKV ČT - PJ Pardubice |  | ruč. | [66 empty] | 301B | [11 empty] | 63 | 306.003 | -40 | 305.963 | páka |  | 91 | 306.204 | -65 | 306.139 | elm.
8 | 304.746 | 65 | 304.811 | elm. | [7 empty] | 247 |  | DKV ČT - PJ Pardubice |  | ruč. | [59 empty] | 53 | [18 empty] | 64 | 306.021 | -65 | 305.956 | elm. |  | 92 | 306.226 | -55 | 306.171 | elm.
9 | 304.647 | 65 | 304.712 | elm. |  | 41 | 305.473 | 65 | 305.538 | elm. |  | 248 |  | DKV ČT - PJ Pardubice |  | ruč. | [19 empty] | S 33 | [40 empty] | 56 | 63 |  | 65 | [14 empty] | 65 | 306.014 | -40 | 305.974 | páka |  | 92 | 306.226 | 55 | 306.281 | elm.
10 | 304.746 | -65 | 304.681 | elm. |  | 42 | 305.511 | 65 | 305.576 | elm. |  | 249 |  | DKV ČT - PJ Pardubice |  | ruč. | [78 empty] | 65 | 306.014 | 40 | 306.054 | páka |  | 93 | 306.246 | 65 | 306.311 | elm.
11 | 304.844 | -65 | 304.779 | elm. |  | 43 | 305.545 | -55 | 305.49 | elm. |  | 250 |  | DKV ČT - PJ Pardubice |  | ruč. | [57 empty] | Se 25 | [20 empty] | 66 | 306.014 | -40 | 305.974 | páka |  | 95 | 306.285 | -65 | 306.22 | elm.
12 | 304.788 | 51 | 304.839 | elm. |  | 43 | 305.545 | 55 | 305.6 | elm. |  | 250 |  | DKV ČT - PJ Pardubice |  | ruč. | [20 empty] | Se 16 | [57 empty] | 66 | 306.014 | 40 | 306.054 | páka |  | 96 | 306.277 | 51 | 306.328 | elm.
14 | 304.904 | 65 | 304.969 | elm. |  | 44A | 305.6 | 51 | 305.651 | elm. |  | 251 | 0 | 37 | 0.037 | ruč. | [78 empty] | 67 | 306.019 | -51 | 305.968 | páka |  | 97 | 306.339 | -65 | 306.274 | elm.
[6 empty] | 44B | 305.6 | -51 | 305.549 | elm. |  | 252 |  | DKV ČT - PJ Pardubice |  | ruč. | [14 empty] | 217 | [42 empty] | Se 22 | [20 empty] | 68 | 306.019 | -42 | 305.977 | páka |  | 98 | 306.352 | -51 | 306.301 | elm.
15 | 304.904 | -55 | 304.849 | elm. |  | 45 | 305.661 | -55 | 305.606 | elm. |  | 253 | 0 | 37 | 0.037 | ruč. | [13 empty] | Se 202 | [6 empty] | Se 13 | [38 empty] | 51 | [18 empty] | 69 | 306.036 | -51 | 305.985 | elm. |  | 99 | 306.352 | 51 | 306.403 | elm.
[6 empty] | 45 | 305.661 | 55 | 305.716 | elm. | [84 empty] | 69 | 306.036 | 51 | 306.087 | elm.
16 | 304.923 | 65 | 304.988 | elm. |  | 46 | 305.676 | -51 | 305.625 | elm. |  | 402 | 305.075 | -40 | 305.035 | elm. | [57 empty] | L 31 |  |  |  | 59 | [22 empty] | 100 | 306.428 | -51 | 306.377 | elm.
17A | 304.869 | 51 | 304.92 | elm. |  | 47 | 305.703 | -65 | 305.638 | elm. |  | 402 | 305.075 | 40 | 305.115 | elm. | [13 empty] | 216 |  |  |  | 36 |  | Se 15 | [58 empty] | 70 | 306.066 | -40 | 306.026 | páka |  | 101 | 1.337 | -65 | 1.272 | elm.
17B | 304.863 | -51 | 304.812 | elm. |  | 48 | 305.727 | -55 | 305.672 | elm. |  | 403 | 305.128 | -40 | 305.088 | elm. | [15 empty] | 34 | [30 empty] | *) 305,717-305,930=213 m | [16 empty] | 66 |  | 70 | [12 empty] | 71 | 306.066 | -40 | 306.026 | páka |  | = | 306.405 | -65 | 306.34 | elm.
18 | 304.958 | 31 | 304.989 | elm. |  | 49 | 305.914 | 40 | 305.954 | páka |  | 413 |  | nezjištěna |  | elm. | [57 empty] | Se 23 | [20 empty] | 72 | 306.05 | -37 | 306.013 | elm.
19A | 304.953 | 55 | 305.008 | elm. | [7 empty] | 413 |  | nezjištěna |  | elm. | [16 empty] | 35 |  |  | S 25 | [58 empty] | 73 | 306.063 | -37 | 306.026 | elm.
19B | 304.945 | -51 | 304.894 | elm. |  | 201 |  | DKV ČT - PJ Pardubice |  | elm. |  | 414 |  | nezjištěna |  | elm. | [78 empty] | 74 | 306.067 | -37 | 306.03 | elm. |  | 301A | 306.054 | 37 | 306.091 | ruč.
20 | 304.987 | 51 | 305.038 | elm. |  | 202 |  | DKV ČT - PJ Pardubice |  | elm. |  | 416 | 305.591 | -40 | 305.551 | ruč. | [57 empty] | L 27 | [20 empty] | 75 | 306.07 | -51 | 306.019 | elm. |  | 301B | 306.081 | 37 | 306.118 | ruč.
21 | 305.021 | -65 | 304.956 | elm. |  | 203 |  | DKV ČT - PJ Pardubice |  | elm. |  | 417 |  | nezjištěna |  | ruč. | [18 empty] | S 23 | [59 empty] | 76 | 306.073 | 51 | 306.124 | elm. |  | 301C | 306.285 | -37 | 306.248 | ruč.
22 | 305.031 | -37 | 304.994 | elm. |  | 204 |  | DKV ČT - PJ Pardubice |  | elm. |  | 418 |  | nezjištěna |  | ruč. | [14 empty] | 30 | [29 empty] | *) 305,235-305,374=139 m |  |  |  | *) 305,771-305,945=174 m | [11 empty] | 57 | [17 empty] | 77 | 306.081 | -65 | 306.016 | elm. |  | 302 | 306.025 | 30 | 306.055 | ruč.
22 | 305.031 | 37 | 305.068 | elm. |  | 205 |  | DKV ČT - PJ Pardubice |  | elm. |  | 419 |  | nezjištěna |  | ruč. | [78 empty] | 78 | 306.082 | -42 | 306.04 | elm. |  | 303 | 305.971 | -37 | 305.934 | ruč.
23 | 305.017 | 55 | 305.072 | elm. |  | 206 |  | DKV ČT - PJ Pardubice |  | ruč. |  | 420 | 305.653 | -40 | 305.613 | ruč. | [58 empty] | Se 24 |  |  | 60 |  |  |  | 71 | [12 empty] | 79 | 306.077 | -37 | 306.04 | elm. |  | 304 | 305.953 | -37 | 305.916 | ruč.
24 | 305.051 | 51 | 305.102 | elm. |  | 210 |  | DKV ČT - PJ Pardubice |  | elm. |  | 421 | 305.694 | -37 | 305.657 | ruč. | [18 empty] | Se 14 | [27 empty] | *) 305,746-305,920=174 m | [37 empty] | 305 | 305.941 | -37 | 305.904 | ruč.
[6 empty] | 216 |  | DKV ČT - PJ Pardubice |  | elm. | [90 empty] | 306 | 305.937 | -26 | 305.911 | ruč.
[31 empty] | 31 |  |  | S 19 | [43 empty] | 58 |  | 67 | [20 empty] | 307 |  | vlečkaře |  | ruč.
[23 empty] | Se 200 |  |  |  | 210 | [44 empty] | L 21 |  |  |  | L 23 | [24 empty] | 307A |  | vlečkaře |  | ruč.
[77 empty] | 55 | [23 empty] | 308 | 305.915 | -26 | 305.889 | ruč.
[23 empty] | 205 |  |  | Se 201 |  |  |  | 29 |  |  |  | S 17 | [62 empty] | km = 306,400 |  |  |  | 309 | 305.912 | -30 | 305.882 | ruč.
[21 empty] | 202 | 204 |  | 206 | [6 empty] | 32 | [43 empty] | Se 21 | 52 | [16 empty] | 301C | [7 empty] | 310 | 305.892 | -26 | 305.866 | ruč.
[29 empty] | 27 | [71 empty] | 311 | 305.872 | -30 | 305.842 | ruč.
[33 empty] | 33 | [44 empty] | Se 26 | 61 | [12 empty] | km = 306,280 | [8 empty] | 312 | 305.854 | -30 | 305.824 | ruč.
[33 empty] | S 15 | [42 empty] | L 17 |  |  |  | 68 | [20 empty] | 313 | 305.831 | -26 | 305.805 | ruč.
[29 empty] | 28 | [51 empty] | 69 | [19 empty] | 314 | 305.808 | -26 | 305.782 | ruč.
25
[22 empty] | 203 | [6 empty] | 26 | [71 empty] | SZD1 |  | vlečkaře |  | ruč.
[87 empty] | Sp 2 | [13 empty] | L1 | 306.15 | -42 | 306.108 | ruč.
[21 empty] | 201 | [8 empty] | S 13 | [31 empty] | Sc 13 | [15 empty] | L 15 |  | Se 28 | [20 empty] | T1 | 306.054 | 40 | 306.094 | ruč.
| VkNV1 | [84 empty] | 86 | [14 empty] | T2 |  | nezjištěna |  | ruč.
[25 empty] | Sp 1 |  | 24 | [68 empty] | most silničního nadjezdu
|  |  |  | EU3 |  | VkEU1 |  | VkK1 | [13 empty] | Se 11 | [6 empty] | S 11 | [27 empty] | Lc 13 |  |  |  | 46 |  |  | Sc 11 | [18 empty] | 78 | [12 empty] | km = 306,376
| VkS1 | [60 empty] | 47 | [11 empty] | L 13 |  | 50 |  |  |  | 64 |  | 75
[13 empty] | vlečka Kávoviny | [11 empty] | 23 | [66 empty] | 96 |  |  |  |  | 100
| VkS2 |  | S2 | S1 | EU2 | [13 empty] | km = 304,809 |  | 15 |  |  | 20 |  | S 7 | [27 empty] | Lc 11 |  |  | 44B | 44A | [19 empty] | ODJEZD = | [5 empty] | 80 | [19 empty] | vlečka Paramo
km = 304,145 | [5 empty] | K1 |  | EU1 |  |  | 1 |  | km = 304,595 | [9 empty] | 19B 19A | [50 empty] | L 11 | [13 empty] | Se 29 | [8 empty] | IIOSp 2 |  |  | IIIOSp 2
[19 empty] | Se 10 | [62 empty] | = VJEZD |  |  | 81 | [8 empty] | 98 | 99 | [9 empty] | km = 306,930
[8 empty] | 0,000 JK = 304,385 KV |  |  | Se 2 |  |  | Se 5 | [10 empty] | S 5 | [29 empty] | Lc 7 |  |  |  |  | Lc 5
|  |  | *) 304,231-304,385=154 m | [6 empty] | *) 304,385-304,896=511 m |  |  | 2 | 4 |  |  |  |  | 5 |  | 17B 17A | [36 empty] | Sc 3 | [20 empty] | L 3 |  |  |  | 77 | [8 empty] | 95 | IOSp 2
[81 empty] | ODJEZD = | [8 empty] | Se 33
[6 empty] | NL | [11 empty] | IOSp 1 | [5 empty] | 21 | S 1 | [33 empty] | Sc 1 | [25 empty] | = VJEZD |  |  |  |  | Se 32 |  |  |  | Se 37 | [6 empty] | 1 S
[9 empty] | Se 4 |  |  |  | IIOSp 1 |  |  | 6 | 10 | 8 | 12 | [36 empty] | 42 | [29 empty] | 84 |  | 88 | [5 empty] | 97
[6 empty] | 1 L | [15 empty] | 16 |  |  | S 2 | [31 empty] | Sc 2 | [32 empty] | Se 34
[15 empty] | Se 7 | [39 empty] | Lc 1 | [26 empty] | L 1 | [8 empty] | 93 |  |  | Se 38
[6 empty] | L |  |  |  |  | Se 8 |  |  | 7 | 9 |  |  |  |  | 11 | 14 | [5 empty] | S 6 | [27 empty] | 41 |  |  | Sc 4 | [26 empty] | 82 |  |  |  | 91 | 92
[10 empty] | *) 304,499-304,552=53 m |  |  |  |  | Se 9 | [5 empty] | VJEZD = |  |  | = ODJEZD | [28 empty] | Lc 2 | [28 empty] | L 2 | [9 empty] | Se 36 | [8 empty] | 2 S
Sc 6
[9 empty] | km = 304,494 |  |  | 3 | [10 empty] | 18 |  |  |  | S 8
[53 empty] | Lc 6 | [28 empty] | L 4
Se 6
[22 empty] | km = 304,900 |  |  | 22 |  |  |  | Se 403
[24 empty] | Se 12 | [57 empty] | 73 | 76
Lc 8
[22 empty] | km = 304,900 |  |  | Se 401 |  | 402 |  | Se 404 | [30 empty] | Sc 8 | [17 empty] | L 6 | [9 empty] | Se 30
[23 empty] | *) 305,071-305,081=10 m | [27 empty] | Se 406 |  |  | 413 | [24 empty] | 62
[29 empty] | 403 | [13 empty] | *) od nám.414=116 m | [7 empty] | Se 405 | [5 empty] | 43 | [24 empty] | 74 |  |  | 83 | 85 |  |  | Se 31
[27 empty] | Se 402 | [28 empty] | 414 | [21 empty] | L 8 | [5 empty] | 79 | [12 empty] | Se 39
[35 empty] | km = 305,235 | [7 empty] | *) od nám.417=142 m | [44 empty] | 89 | [10 empty] | 101 | Se 41
[57 empty] | 417 | [6 empty] | Sc 10 | [21 empty] | L1 |  |  | 90
[35 empty] | km = 305,235 | [7 empty] | *) od nám.419=142 m | [14 empty] | 419 |  |  | 45 | [17 empty] | L 10 | [17 empty] | Se 40 |  |  |  |  | RS
[35 empty] | km = 305,235 | [29 empty] | Sc 12 | [14 empty] | L 12 | [10 empty] | VkT1
[43 empty] | *) od nám.418=101 m | [13 empty] | Se 407 | [6 empty] | 48
[82 empty] | 72 | [14 empty] | vlečka ČD SDC STO
[35 empty] | km = 305,240 | [7 empty] | *) 305,008-305,551=43 m | [14 empty] | 418 |  |  | 420 |  | 421 | [37 empty] | km = 1,565
[57 empty] | 416 | [43 empty] | (= 306,633)
[36 empty] | km = 305,273 | [21 empty] | km = 305,564 | [38 empty] | km = 1,329
[62 empty] | Se 408 | [10 empty] | Sc 14 | [23 empty] | (= 306,397)
km = 305,268
[56 empty] | km = 305,488 | [15 empty] | km = 305,870 | [6 empty] | L 14 |  |  |  |  | SZD1
km = 305,880
[80 empty] | L 16 | [13 empty] | km = 1,270
VkL1
km = 305,944
[82 empty] | vlečka ČD SDC SSZT |  |  | vlečka Hobé
Pardubice
3 *
11 *
13 *
4 *
6 *
8 *
29
2 *
1 *
10 *
12 *
14 *
16 *
18
15 *
17 *
19 *
21*)
23*)
25 *
27*)
31
33
35
37
39
41
43
45
57
59
61
63
320
318
316
314
312
310
Kostěnice
jižní
kolej
EUEZ
KEZ
vlečka
Teplárna
9
9
9a
SE*)
15a*
7a
8b*
400a*
400*
KV*)
JK*)
KV*)
KV*)
PV
NÁSTUPIŠTĚ IV.
NÁSTUPIŠTĚ III.
NÁSTUPIŠTĚ II.
NÁSTUPIŠTĚ I.
NÁSTUPIŠTĚ IA.
NÁSTUPIŠTĚ IB.
8a *
6a *
2a *
1a *
5 *
7 *
11a *
13a *
41a
402*
404*)
406*)
408*)
410*)
412*)
414
418
420
402a*)
402a
201
202
203
204
206
205
DEPO
207a
257
255
209
208
259
210
253
263
265
261
231
Ú S
StSp1
StSp2
venkovní výpravčí 1
St.VV
venkovní výpravčí 2
304
302
306
308
Přelouč
Rosice
nad Labem
334
330
332 A
332 B
336
60
90S*
90V
90V
90V
60
40
60
60
40
40
40
40
40
40
40
40
40
40
40
40
40
60
40
40
40
RV
STO
EZSZD1
EZVkT1/90
EZVkL1
60
60
60
40
STARÁ VÝPRAVNÍ BUDOVA
NOVÁ VÝPRAVNÍ BUDOVA
DKV
STO
SDC
ZDRAV. STŘED.
DATIS
SUDOP
PROVOZNÍ BUDOVA
ČSKD INTRANS
ČESKÁ
POŠTA
RAMPA
VÝPRAVNA
ZBOŽÍ
DANZAS
RAMPA
vlečka ČD DKV ČT - PJ Pardubice
vlečka ČD SDC SEE
17a*
1
2
2
1
60
40
233
235